## tracos
TABELA PRÁTICA DE TRAÇOS DE CONCRETO PARA USO EM OBRAS
[9 empty] | FUNDO 35 X 45 |  | NUMERO DE PADIOLAS
|  |  | CONSUMO DE ...( material )... POR M3 DE CONCRETO | [5 empty] | ALTURA DA PADIOLA |  | POR SACO DE CIMENTO |  |  |  | FATORES |  | RENDIMENTO
EMPREGO OU UTILIZAÇÃO | RESISTÊNCIA PROVÁVEL NA COMPRESSÃO (Kg/cm2) | TRAÇO EM VOLUME | CIMENTO (Kg) | AREIA SECA (l) | AREIA UMIDA (l) | BRITA 1 (l) | BRITA 2 (l) | ÁGUA (l) | AREIA (cm) | BRITA (1 E 2) (cm) | AREIA | BRITA 1 | BRITA 2 | água /cim l/Kg | cim/água Kg/l | água/cim l/sc | POR SACO CIMENTO litros/sc | TRAÇOS EM MASSA CORRESPONDENTES
| 400 | 1 : 1 : 2 | 514 | 363 | 465 | 363 | 363 | 226 | 28.7 | 22.4 | 1 | 1 | 1 | 0.44 | 2.27 | 22 | 97.2 | 1 : 1,08 : 1,56
| 350 | 1 : 1 1/2 : 3 | 387 | 409 | 524 | 405 | 405 | 189 | 21.5 | 33.6 | 2 | 1 | 1 | 0.49 | 2.04 | 24.5 | 129.2 | 1 : 1,63 : 2,94
| 298 | 1 : 2 : 2 1/2 | 374 | 528 | 676 | 330 | 330 | 206 | 28.7 | 28.1 | 2 | 1 | 1 | 0.55 | 1.82 | 27.5 | 133.2 | 1 : 2,17 : 2,44
Obras de responsabilidade | 254 | 1 : 2 : 3 | 344 | 486 | 622 | 364 | 364 | 210 | 28.7 | 33.6 | 2 | 1 | 1 | 0.61 | 1.84 | 50.5 | 145.5 | 1 : 2,17 : 2,94
| 228 | 1 : 2 1/2 : 3 | 319 | 562 | 719 | 337 | 337 | 207 | 25.9 | 33.6 | 3 | 1 | 1 | 0.65 | 1.54 | 32.5 | 157.9 | 1 : 2,71 : 2,74
Colunas Baldrames e Vigas médias | 210 | 1 : 2 : 4 | 297 | 420 | 538 | 420 | 420 | 202 | 28.7 | 22.4 | 2 | 2 | 2 | 0.68 | 1.47 | 34 | 168.3 | 1 : 2,17 : 3,52
| 195 | 1 : 2 1/2 : 3 1/2 | 293 | 517 | 662 | 362 | 362 | 208 | 23.9 | 19.6 | 3 | 2 | 2 | 0.71 | 1.41 | 35.5 | 170.6 | 1 : 2,71 : 3,42
Estrut. De concr. Armado | 185 | 1 : 2 1/2 : 4 | 276 | 487 | 625 | 350 | 350 | 204 | 23.9 | 22.4 | 3 | 2 | 2 | 0.73 | 1.37 | 35.5 | 181.2 | 1 : 2,71 : 3,52
Cintas de amarração, pequenas lajes | 157 | 1 : 2 1/2 : 5 | 246 | 435 | 557 | 435 | 435 | 195 | 23.9 | 28 | 3 | 2 | 2 | 0.79 | 1.27 | 33.5 | 203.3 | 1 : 2,71 : 4,59
| 124 | 1 : 3 : 5 | 229 | 486 | 622 | 405 | 405 | 202 | 28.7 | 28 | 3 | 2 | 2 | 0.88 | 1.14 | 44 | 218.1 | 1 : 3,25 : 4,88
| 100 | 1 : 3 : 6 | 208 | 441 | 564 | 441 | 441 | 198 | 28.7 | 33.6 | 3 | 2 | 2 | 0.95 | 1.05 | 47.5 | 240.8 | 1 : 3,25 : 5,87
Leitos e Camadas Preparatorias | 50 | 1 : 4 : 8 | 161 | 456 | 584 | 456 | 456 | 194 | 28.7 | 29.9 | 4 | 3 | 3 | 1.2 | 0.83 | 50 | 312.5 | 1 : 4,34 : 7,83