## TX out
LO Drive

## TX Gain
LO Drive

## Data
Performance of G3WDG 1296 Transverter
RX Performance
LO Power | Gain | Noise Figure
dBm | dB | dB
-2 | 32.15 | 0.54
-1 | 32.2 | 0.53
0 | 32.5 | 0.53
1 | 32.6 | 0.53
2 | 32.7 | 0.53
3 | 32.9 | 0.52
4 | 33.2 | 0.51
5 | 33.44 | 0.51
6 | 33.7 | 0.51
7 | 34.01 | 0.5
8 | 34.3 | 0.49
9 | 34.6 | 0.49
10 | 34.94 | 0.48
11 | 35.3 | 0.48
12 | 35.52 | 0.47
13 | 35.8 | 0.47
TX Performance
(144 RF Drive is measured into mixer, not Transceiver socket)
Pin dBm | Pout dBm | Pout dBm | Pout dBm | Pout dBm
144MHz | PL0=+7dBm | PL0=+10dBm | PL0=+13dBm | PLO=+15dBm
-10 | -1.2 | -0.61 | 0.07 | 0.3
-9 | -0.21 | 0.38 | 1.06 | 1.29
-8 | 0.77 | 1.37 | 2.03 | 2.27
-7 | 1.78 | 2.39 | 3.04 | 3.27
-6 | 2.78 | 3.4 | 4.05 | 4.27
-5 | 3.76 | 4.39 | 5.03 | 5.26
-4 | 4.69 | 5.34 | 5.98 | 6.21
-3 | 5.5 | 6.19 | 6.82 | 7.07
-2 | 6.25 | 6.98 | 7.63 | 7.89
-1 | 6.84 | 7.62 | 8.29 | 8.57
0 | 7.29 | 8.08 | 8.77 | 9.07
Pin dBm | Gain | Gain | Gain | Gain
144MHz | PL0=+7dBm | PL0=+10dBm | PL0=+13dBm | PLO=+15dBm
-10 | 8.8 | 9.39 | 10.07 | 10.3
-9 | 8.79 | 9.38 | 10.06 | 10.29
-8 | 8.77 | 9.37 | 10.03 | 10.27
-7 | 8.78 | 9.39 | 10.04 | 10.27
-6 | 8.78 | 9.4 | 10.05 | 10.27
-5 | 8.76 | 9.39 | 10.03 | 10.26
-4 | 8.69 | 9.34 | 9.98 | 10.21
-3 | 8.5 | 9.19 | 9.82 | 10.07
-2 | 8.25 | 8.98 | 9.63 | 9.89
-1 | 7.84 | 8.62 | 9.29 | 9.57
0 | 7.29 | 8.08 | 8.77 | 9.07