## INPUT
INPUT SHEET FOR MOMENT DISTRIBUTION
|  | thickness | span | Height | R. M.I.
Top slab | span AB | 0.45 | 4.3 | **** | 0.091125
| span BC | 0.45 | 4.3 | **** | 0.091125
| span CD | 0.45 | 4.3 | **** | 0.091125
Bot.slab | span EF | 0.45 | 4.3 | **** | 0.091125
| span FG | 0.45 | 4.3 | **** | 0.091125
| span GH | 0.45 | 4.3 | **** | 0.091125
1st Wall | AE | 0.35 | **** | 2.95 | 0.042875
2nd wall | BF | 0.35 | **** | 2.95 | 0.042875
3rd Wall | CG | 0.35 | **** | 2.95 | 0.042875
4th wall | DH | 0.35 | **** | 2.95 | 0.042875
Load |  | DL | LL | LL | LL | EP with | EPwithout
|  |  | one span | two span | three span | Surcharge | Surcharge
|  | t/m | t/m | t/m | t/m | t/m | t/m
Top slab |  | 4.24 | 3.1 | 3.1 | 3.1 | **** | ****
Bottom slab |  | 4.43 | 3.1 | 3.1 | 3.1 | **** | ****
Wall | at top | **** | **** | **** | **** | 4.21 | 2.22
| at bottom | **** | **** | **** | **** | 7.77 | 5.78
A
B
C
D
E
F
GF
H

## MDIS
Moment distribution factors
Joint | Member | RS | TRS | DF
A | AB | 0.021192 | 0.035726 | 0.59318
| AE | 0.014534 |  | 0.40682
B | BA | 0.021192 | 0.056918 | 0.37233
| BC | 0.021192 |  | 0.37233
| BF | 0.014534 |  | 0.25535
C | CB | 0.021192 | 0.056918 | 0.37233
| CD | 0.021192 |  | 0.37233
| CG | 0.014534 |  | 0.25535
D | DC | 0.021192 | 0.035726 | 0.59318
| DH | 0.014534 |  | 0.40682
E | EF | 0.021192 | 0.035726 | 0.59318
| EA | 0.014534 |  | 0.40682
F | FE | 0.021192 | 0.056918 | 0.37233
| FG | 0.021192 |  | 0.37233
| FB | 0.014534 |  | 0.25535
G | GF | 0.021192 | 0.056918 | 0.37233
| GH | 0.021192 |  | 0.37233
| GC | 0.014534 |  | 0.25535
H | HG | 0.021192 | 0.035726 | 0.59318
| HD | 0.014534 |  | 0.40682
FINAL END MOMENTS
Condition 1- |  | For dead loads
| -1.8206 |  | 7.7773 | -7.2777 | 7.2777 | -7.7773 | 1.8206
| 0.37432 |  | -0.38387 | -0.38387 | 0.38387 | 0.38387 | -0.37432
| -0.36072 |  | 0.4118 | 0.36072 | -0.36072 | -0.4118 | 0.36072
| 0.8236 |  | -0.72144 | -0.72144 | 0.72144 | 0.72144 | -0.8236
| 0 |  | 1.9377 | 0 | 0 | -1.9377 | 0
| 3.8753 |  | 0 | 0 | 0 | 0 | -3.8753
| -6.5331 |  | 6.5331 | -6.5331 | 6.5331 | -6.5331 | 6.5331
| 0.59318 |  | 0.37233 | 0.37233 | 0.37233 | 0.37233 | 0.59318
0 | 0.40682 |  | 0.25535 | 0 | 0.25535 | 0 | 0.40682 | 0
2.6578 | [5 empty] | 0 |  | -2.6578
-1.3884 |  |  |  | 0 |  | 0 |  | 1.3884
0.56485 |  |  |  | -0.49478 |  | 0.49478 |  | -0.56485
-0.27031 |  |  |  | 0.25848 |  | -0.25848 |  | 0.27031
0.25672 |  |  |  | -0.26327 |  | 0.26327 |  | -0.25672
1.8206 |  |  |  | -0.49957 |  | 0.49957 |  | -1.8206
-1.9744 |  |  | 0.52962 |  | -0.52962 |  |  | 1.9744
-0.26822 |  |  | 0.26005 |  | -0.26005 |  |  | 0.26822
0.28242 |  |  | -0.24739 |  | 0.24739 |  |  | -0.28242
-0.54062 |  |  | 0.51695 |  | -0.51695 |  |  | 0.54062
1.3289 |  |  | 0 |  | 0 |  |  | -1.3289
-2.7769 |  |  | 0 |  | 0 |  |  | 2.7769
0 | 0.40682 |  | 0 | 0.25535 | 0 | 0.25535 | 0.40682 | 0
| 0.59318 |  | 0.37233 | 0.37233 | 0.37233 | 0.37233 | 0.59318
| 6.8259 |  | -6.8259 | 6.8259 | -6.8259 | 6.8259 | -6.8259
| -4.049 |  | 0 | 0 | 0 | 0 | 4.049
| 0 |  | -2.0245 | 0 | 0 | 2.0245 | 0
| -0.78828 |  | 0.75377 | 0.75377 | -0.75377 | -0.75377 | 0.78828
| 0.37689 |  | -0.39414 | -0.37689 | 0.37689 | 0.39414 | -0.37689
| -0.39109 |  | 0.37918 | 0.37918 | -0.37918 | -0.37918 | 0.39109
| 1.9744 |  | -8.1116 | 7.582 | -7.582 | 8.1116 | -1.9744
Condition 2- |  | For live loads(One span loaded)
| -1.6576 |  | 3.8487 | -2.7309 | -0.75267 | 0.51382 | 0.067345
| 0.44831 |  | -0.36346 | -0.36346 | 0.18274 | 0.18274 | -0.098195
| -0.37727 |  | 0.5519 | 0.16554 | -0.37727 | 0 | 0.16554
| 1.1038 |  | -0.75453 | -0.75453 | 0.33108 | 0.33108 | 0
| -0.88922 |  | 1.4167 | 0 | -0.88922 | 0 | 0
| 2.8334 |  | -1.7784 | -1.7784 | 0 | 0 | 0
| -4.7766 |  | 4.7766 | 0 | 0 | 0 | 0
| 0.59318 |  | 0.37233 | 0.37233 | 0.37233 | 0.37233 | 0.59318
0 | 0.40682 |  | 0.25535 | 0 | 0.25535 | 0 | 0.40682 | 0
1.9432 |  |  |  | -1.2197 |  | 0 |  | 0
-0.9716 |  |  |  | 0.60985 |  | 0 |  | 0
0.75702 |  |  |  | -0.51748 |  | 0.22706 |  | 0
-0.37851 |  |  |  | 0.25874 |  | -0.11353 |  | 0
0.30746 |  |  |  | -0.24927 |  | 0.12532 |  | -0.067345
1.6576 |  |  |  | -1.1179 |  | 0.23886 |  | -0.067345
-1.6576 |  |  | 1.1179 |  | -0.23886 |  |  | 0.067345
-0.30746 |  |  | 0.24927 |  | -0.12532 |  |  | 0.067345
0.37851 |  |  | -0.25874 |  | 0.11353 |  |  | 0
-0.75702 |  |  | 0.51748 |  | -0.22706 |  |  | 0
0.9716 |  |  | -0.60985 |  | 0 |  |  | 0
-1.9432 |  |  | 1.2197 |  | 0 |  |  | 0
0 | 0.40682 |  | 0 | 0.25535 | 0 | 0.25535 | 0.40682 | 0
| 0.59318 |  | 0.37233 | 0.37233 | 0.37233 | 0.37233 | 0.59318
| 4.7766 |  | -4.7766 | 0 | 0 | 0 | 0
| -2.8334 |  | 1.7784 | 1.7784 | 0 | 0 | 0
| 0.88922 |  | -1.4167 | 0 | 0.88922 | 0 | 0
| -1.1038 |  | 0.75453 | 0.75453 | -0.33108 | -0.33108 | 0
| 0.37727 |  | -0.5519 | -0.16554 | 0.37727 | 0 | -0.16554
| -0.44831 |  | 0.36346 | 0.36346 | -0.18274 | -0.18274 | 0.098195
| 1.6576 |  | -3.8487 | 2.7309 | 0.75267 | -0.51382 | -0.067345
Condition 3- |  | For live loads(Two span loaded)
| -1.2896 |  | 6.195 | -6.0658 | 2.5823 | -1.8324 | -0.30065
| 0.17548 |  | -0.090096 | -0.090096 | -0.090625 | -0.090625 | 0.17464
| -0.098195 |  | 0.28817 | -0.11353 | -0.098195 | 0.26373 | -0.11353
| 0.57634 |  | -0.19639 | -0.19639 | -0.22706 | -0.22706 | 0.52747
| 0 |  | 1.4167 | -0.88922 | 0 | 0 | -0.88922
| 2.8334 |  | 0 | 0 | -1.7784 | -1.7784 | 0
| -4.7766 |  | 4.7766 | -4.7766 | 4.7766 | 0 | 0
| 0.59318 |  | 0.37233 | 0.37233 | 0.37233 | 0.37233 | 0.59318
0 | 0.40682 |  | 0.25535 | 0 | 0.25535 | 0 | 0.40682 | 0
1.9432 |  |  |  | 0 |  | -1.2197 |  | 0
-0.9716 |  |  |  | 0 |  | 0.60985 |  | 0
0.39527 |  |  |  | -0.13469 |  | -0.15572 |  | 0.36175
-0.19763 |  |  |  | 0.067345 |  | 0.077862 |  | -0.18088
0.12035 |  |  |  | -0.06179 |  | -0.062153 |  | 0.11977
1.2896 |  |  |  | -0.12913 |  | -0.74986 |  | 0.30065
-1.2896 |  |  | 0.12913 |  | 0.74986 |  |  | -0.30065
-0.12035 |  |  | 0.06179 |  | 0.062153 |  |  | -0.11977
0.19763 |  |  | -0.067345 |  | -0.077862 |  |  | 0.18088
-0.39527 |  |  | 0.13469 |  | 0.15572 |  |  | -0.36175
0.9716 |  |  | 0 |  | -0.60985 |  |  | 0
-1.9432 |  |  | 0 |  | 1.2197 |  |  | 0
0 | 0.40682 |  | 0 | 0.25535 | 0 | 0.25535 | 0.40682 | 0
| 0.59318 |  | 0.37233 | 0.37233 | 0.37233 | 0.37233 | 0.59318
| 4.7766 |  | -4.7766 | 4.7766 | -4.7766 | 0 | 0
| -2.8334 |  | 0 | 0 | 1.7784 | 1.7784 | 0
| 0 |  | -1.4167 | 0.88922 | 0 | 0 | 0.88922
| -0.57634 |  | 0.19639 | 0.19639 | 0.22706 | 0.22706 | -0.52747
| 0.098195 |  | -0.28817 | 0.11353 | 0.098195 | -0.26373 | 0.11353
| -0.17548 |  | 0.090096 | 0.090096 | 0.090625 | 0.090625 | -0.17464
| 1.2896 |  | -6.195 | 6.0658 | -2.5823 | 1.8324 | 0.30065
Condition 4- |  | For live loads(Three span loaded)
| -1.3569 |  | 5.6811 | -5.3131 | 5.3131 | -5.6811 | 1.3569
| 0.27367 |  | -0.27283 | -0.27283 | 0.27283 | 0.27283 | -0.27367
| -0.26373 |  | 0.28817 | 0.26373 | -0.26373 | -0.28817 | 0.26373
| 0.57634 |  | -0.52747 | -0.52747 | 0.52747 | 0.52747 | -0.57634
| 0 |  | 1.4167 | 0 | 0 | -1.4167 | 0
| 2.8334 |  | 0 | 0 | 0 | 0 | -2.8334
| -4.7766 |  | 4.7766 | -4.7766 | 4.7766 | -4.7766 | 4.7766
| 0.59318 |  | 0.37233 | 0.37233 | 0.37233 | 0.37233 | 0.59318
0 | 0.40682 |  | 0.25535 | 0 | 0.25535 | 0 | 0.40682 | 0
1.9432 |  |  |  | 0 |  | 0 |  | -1.9432
-0.9716 |  |  |  | 0 |  | 0 |  | 0.9716
0.39527 |  |  |  | -0.36175 |  | 0.36175 |  | -0.39527
-0.19763 |  |  |  | 0.18088 |  | -0.18088 |  | 0.19763
0.18769 |  |  |  | -0.18711 |  | 0.18711 |  | -0.18769
1.3569 |  |  |  | -0.36799 |  | 0.36799 |  | -1.3569
-1.3569 |  |  | 0.36799 |  | -0.36799 |  |  | 1.3569
-0.18769 |  |  | 0.18711 |  | -0.18711 |  |  | 0.18769
0.19763 |  |  | -0.18088 |  | 0.18088 |  |  | -0.19763
-0.39527 |  |  | 0.36175 |  | -0.36175 |  |  | 0.39527
0.9716 |  |  | 0 |  | 0 |  |  | -0.9716
-1.9432 |  |  | 0 |  | 0 |  |  | 1.9432
0 | 0.40682 |  | 0 | 0.25535 | 0 | 0.25535 | 0.40682 | 0
| 0.59318 |  | 0.37233 | 0.37233 | 0.37233 | 0.37233 | 0.59318
| 4.7766 |  | -4.7766 | 4.7766 | -4.7766 | 4.7766 | -4.7766
| -2.8334 |  | 0 | 0 | 0 | 0 | 2.8334
| 0 |  | -1.4167 | 0 | 0 | 1.4167 | 0
| -0.57634 |  | 0.52747 | 0.52747 | -0.52747 | -0.52747 | 0.57634
| 0.26373 |  | -0.28817 | -0.26373 | 0.26373 | 0.28817 | -0.26373
| -0.27367 |  | 0.27283 | 0.27283 | -0.27283 | -0.27283 | 0.27367
| 1.3569 |  | -5.6811 | 5.3131 | -5.3131 | 5.6811 | -1.3569
Condition 5- |  | For E.P. with LL surcharge
| -2.9874 |  | -0.78602 | 0.47785 | -0.47785 | 0.78602 | 2.9874
| -0.2341 |  | 0.25225 | 0.25225 | -0.25225 | -0.25225 | 0.2341
| 0.2256 |  | -0.27765 | -0.2256 | 0.2256 | 0.27765 | -0.2256
| -0.55529 |  | 0.45119 | 0.45119 | -0.45119 | -0.45119 | 0.55529
| 0 |  | -1.2118 | 0 | 0 | 1.2118 | 0
| -2.4236 |  | 0 | 0 | 0 | 0 | 2.4236
| 0 |  | 0 | 0 | 0 | 0 | 0
| 0.59318 |  | 0.37233 | 0.37233 | 0.37233 | 0.37233 | 0.59318
4.0858 | 0.40682 |  | 0.25535 | 0 | 0.25535 | 0 | 0.40682 | -4.0858
-1.6622 |  |  |  | 0 |  | 0 |  | 1.6622
0.93612 |  |  |  | 0 |  | 0 |  | -0.93612
-0.38083 |  |  |  | 0.30944 |  | -0.30944 |  | 0.38083
0.16905 |  |  |  | -0.17427 |  | 0.17427 |  | -0.16905
-0.16055 |  |  |  | 0.173 |  | -0.173 |  | 0.16055
2.9874 |  |  |  | 0.30817 |  | -0.30817 |  | -2.9874
-3.2325 |  |  | -0.36116 |  | 0.36116 |  |  | 3.2325
0.18084 |  |  | -0.16734 |  | 0.16734 |  |  | -0.18084
-0.19042 |  |  | 0.15472 |  | -0.15472 |  |  | 0.19042
0.3381 |  |  | -0.34854 |  | 0.34854 |  |  | -0.3381
-0.83109 |  |  | 0 |  | 0 |  |  | 0.83109
1.8722 |  |  | 0 |  | 0 |  |  | -1.8722
-4.6022 | 0.40682 |  | 0 | 0.25535 | 0 | 0.25535 | 0.40682 | 4.6022
| 0.59318 |  | 0.37233 | 0.37233 | 0.37233 | 0.37233 | 0.59318
| 0 |  | 0 | 0 | 0 | 0 | 0
| 2.7299 |  | 0 | 0 | 0 | 0 | -2.7299
| 0 |  | 1.365 | 0 | 0 | -1.365 | 0
| 0.49299 |  | -0.50821 | -0.50821 | 0.50821 | 0.50821 | -0.49299
| -0.2541 |  | 0.24649 | 0.2541 | -0.2541 | -0.24649 | 0.2541
| 0.26368 |  | -0.24399 | -0.24399 | 0.24399 | 0.24399 | -0.26368
| 3.2325 |  | 0.85926 | -0.4981 | 0.4981 | -0.85926 | -3.2325
Condition 6- |  | For E.P. without LL surcharge
| -1.9542 |  | -0.51272 | 0.31574 | -0.31574 | 0.51272 | 1.9542
| -0.15141 |  | 0.16982 | 0.16982 | -0.16982 | -0.16982 | 0.15141
| 0.14591 |  | -0.19058 | -0.14591 | 0.14591 | 0.19058 | -0.14591
| -0.38116 |  | 0.29182 | 0.29182 | -0.29182 | -0.29182 | 0.38116
| 0 |  | -0.78379 | 0 | 0 | 0.78379 | 0
| -1.5676 |  | 0 | 0 | 0 | 0 | 1.5676
| 0 |  | 0 | 0 | 0 | 0 | 0
| 0.59318 |  | 0.37233 | 0.37233 | 0.37233 | 0.37233 | 0.59318
2.6427 | 0.40682 |  | 0.25535 | 0 | 0.25535 | 0 | 0.40682 | -2.6427
-1.0751 |  |  |  | 0 |  | 0 |  | 1.0751
0.64257 |  |  |  | 0 |  | 0 |  | -0.64257
-0.26141 |  |  |  | 0.20014 |  | -0.20014 |  | 0.26141
0.10934 |  |  |  | -0.11962 |  | 0.11962 |  | -0.10934
-0.10384 |  |  |  | 0.11647 |  | -0.11647 |  | 0.10384
1.9542 |  |  |  | 0.19699 |  | -0.19699 |  | -1.9542
-2.1993 |  |  | -0.24998 |  | 0.24998 |  |  | 2.1993
0.12413 |  |  | -0.1108 |  | 0.1108 |  |  | -0.12413
-0.1307 |  |  | 0.10007 |  | -0.10007 |  |  | 0.1307
0.21868 |  |  | -0.23925 |  | 0.23925 |  |  | -0.21868
-0.53754 |  |  | 0 |  | 0 |  |  | 0.53754
1.2851 |  |  | 0 |  | 0 |  |  | -1.2851
-3.159 | 0.40682 |  | 0 | 0.25535 | 0 | 0.25535 | 0.40682 | 3.159
| 0.59318 |  | 0.37233 | 0.37233 | 0.37233 | 0.37233 | 0.59318
| 0 |  | 0 | 0 | 0 | 0 | 0
| 1.8739 |  | 0 | 0 | 0 | 0 | -1.8739
| 0 |  | 0.93693 | 0 | 0 | -0.93693 | 0
| 0.31886 |  | -0.34884 | -0.34884 | 0.34884 | 0.34884 | -0.31886
| -0.17442 |  | 0.15943 | 0.17442 | -0.17442 | -0.15943 | 0.17442
| 0.181 |  | -0.16156 | -0.16156 | 0.16156 | 0.16156 | -0.181
| 2.1993 |  | 0.58596 | -0.33598 | 0.33598 | -0.58596 | -2.1993

## PRINT
FINAL END MOMENTS |  |  | (All values of moments are in t.m)
Condition 1- |  | For dead loads
|  | -1.8206 | 7.7773 | -7.2777 | 7.2777 | -7.7773 | 1.8206
| 1.8206 |  |  | -0.49957 |  | 0.49957 |  | -1.8206
| -1.9744 |  |  | 0.52962 |  | -0.52962 |  | 1.9744
|  | 1.9744 | -8.1116 | 7.582 | -7.582 | 8.1116 | -1.9744
Condition 2- |  | For live loads(One span loaded)
|  | -1.6576 | 3.8487 | -2.7309 | -0.75267 | 0.51382 | 0.067345
| 1.6576 |  |  | -1.1179 |  | 0.23886 |  | -0.067345
| -1.6576 |  |  | 1.1179 |  | -0.23886 |  | 0.067345
|  | 1.6576 | -3.8487 | 2.7309 | 0.75267 | -0.51382 | -0.067345
Condition 3- |  | For live loads(Two span loaded)
|  | -1.2896 | 6.195 | -6.0658 | 2.5823 | -1.8324 | -0.30065
| 1.2896 |  |  | -0.12913 |  | -0.74986 |  | 0.30065
| -1.2896 |  |  | 0.12913 |  | 0.74986 |  | -0.30065
|  | 1.2896 | -6.195 | 6.0658 | -2.5823 | 1.8324 | 0.30065
Condition 3- | 4- | For live loads(Three span loaded)
|  | -1.3569 | 5.6811 | -5.3131 | 5.3131 | -5.6811 | 1.3569
| 1.3569 |  |  | -0.36799 |  | 0.36799 |  | -1.3569
| -1.3569 |  |  | 0.36799 |  | -0.36799 |  | 1.3569
|  | 1.3569 | -5.6811 | 5.3131 | -5.3131 | 5.6811 | -1.3569
Condition 5- |  | For E.P. with LL surcharge
|  | -2.9874 | -0.78602 | 0.47785 | -0.47785 | 0.78602 | 2.9874
| 2.9874 |  |  | 0.30817 |  | -0.30817 |  | -2.9874
| -3.2325 |  |  | -0.36116 |  | 0.36116 |  | 3.2325
|  | 3.2325 | 0.85926 | -0.4981 | 0.4981 | -0.85926 | -3.2325
Condition 5- |  | For E.P. without LL surcharge
|  | -1.9542 | -0.51272 | 0.31574 | -0.31574 | 0.51272 | 1.9542
| 1.9542 |  |  | 0.19699 |  | -0.19699 |  | -1.9542
| -2.1993 |  |  | -0.24998 |  | 0.24998 |  | 2.1993
|  | 2.1993 | 0.58596 | -0.33598 | 0.33598 | -0.58596 | -2.1993
FINAL END MOMENT FOR VARIOUS LOADING COMBINATIONS
Condtion 1 DL+LL(ONE SPAN LOADED)+EP(With LL surcharge)
|  | -6.4656 | 10.84 | -9.5308 | 6.0472 | -6.4775 | 4.8754
| 6.4656 |  |  | -1.3093 |  | 0.43026 |  | -4.8754
| -6.8645 |  |  | 1.2863 |  | -0.40731 |  | 5.2743
|  | 6.8645 | -11.1011 | 9.8148 | -6.3312 | 6.7385 | -5.2743
Condtion 2 DL+LL(TWO SPAN LOADED)+EP(With LL surcharge)
|  | -6.0976 | 13.1862 | -12.8657 | 9.3821 | -8.8237 | 4.5074
| 6.0976 |  |  | -0.32054 |  | -0.55846 |  | -4.5074
| -6.4965 |  |  | 0.29759 |  | 0.58141 |  | 4.9063
|  | 6.4965 | -13.4473 | 13.1497 | -9.6661 | 9.0847 | -4.9063
Condtion 3 DL+LL(THREE SPAN LOADED)+EP(With LL surcharge)
|  | -6.165 | 12.6724 | -12.113 | 12.113 | -12.6724 | 6.165
| 6.165 |  |  | -0.55939 |  | 0.55939 |  | -6.165
| -6.5638 |  |  | 0.53645 |  | -0.53645 |  | 6.5638
|  | 6.5638 | -12.9335 | 12.397 | -12.397 | 12.9335 | -6.5638
Condtion 4 DL+LL(ONE SPAN LOADED)+EP(Without LL surcharge)
|  | -5.4324 | 11.1133 | -9.6929 | 6.2093 | -6.7508 | 3.8422
| 5.4324 |  |  | -1.4204 |  | 0.54144 |  | -3.8422
| -5.8313 |  |  | 1.3975 |  | -0.51849 |  | 4.2411
|  | 5.8313 | -11.3744 | 9.9769 | -6.4933 | 7.0118 | -4.2411
Condtion 5 DL+LL(TWO SPAN LOADED)+EP(Without LL surcharge)
|  | -5.0644 | 13.4595 | -13.0278 | 9.5442 | -9.097 | 3.4742
| 5.0644 |  |  | -0.43172 |  | -0.44728 |  | -3.4742
| -5.4633 |  |  | 0.40877 |  | 0.47023 |  | 3.8731
|  | 5.4633 | -13.7206 | 13.3118 | -9.8282 | 9.358 | -3.8731
Condtion 6 DL+LL(THREE SPAN LOADED)+EP(Without LL surcharge)
|  | -5.1318 | 12.9457 | -12.2751 | 12.2751 | -12.9457 | 5.1318
| 5.1318 |  |  | -0.67058 |  | 0.67058 |  | -5.1318
| -5.5306 |  |  | 0.64763 |  | -0.64763 |  | 5.5306
|  | 5.5306 | -13.2068 | 12.5591 | -12.5591 | 13.2068 | -5.5306
Condtion 7 DL+EP(With LL surcharge)
|  | -4.808 | 6.9913 | -6.7999 | 6.7999 | -6.9913 | 4.808
| 4.808 |  |  | -0.1914 |  | 0.1914 |  | -4.808
| -5.2069 |  |  | 0.16846 |  | -0.16846 |  | 5.2069
|  | 5.2069 | -7.2523 | 7.0839 | -7.0839 | 7.2523 | -5.2069
Condtion 8 DL+EP(Without LL surcharge)
|  | -3.7748 | 7.2646 | -6.962 | 6.962 | -7.2646 | 3.7748
| 3.7748 |  |  | -0.30258 |  | 0.30258 |  | -3.7748
| -4.1737 |  |  | 0.27964 |  | -0.27964 |  | 4.1737
|  | 4.1737 | -7.5256 | 7.246 | -7.246 | 7.5256 | -4.1737
Condtion 7 DL+LL(three span loaded)
|  | -3.1775 | 13.4584 | -12.5909 | 12.5909 | -13.4584 | 3.1775
| 3.1775 |  |  | -0.86756 |  | 0.86756 |  | -3.1775
| -3.3313 |  |  | 0.89761 |  | -0.89761 |  | 3.3313
|  | 3.3313 | -13.7927 | 12.8951 | -12.8951 | 13.7927 | -3.3313
Design supports moments
|  | 6.4656 | 13.4595 | 13.0278 | 12.5909 | 13.4584 | 6.165
| 6.4656 |  |  | 1.4204 |  | 0.86756 |  | 6.165
| 6.8645 |  |  | 1.3975 |  | 0.58141 |  | 6.5638
|  | 6.8645 | 13.7927 | 13.3118 | 12.8951 | 13.7927 | 6.5638