## Sheet1
LEAK STEREO20 PARTS LIST
Resistors
Qty | Designator | Original Value | Replaced with
2 | R1 | 1M, 1/2W | 1M, 1/2W
2 | R2 | 22K,1/2W | 22K,1/2W
2 | R3 | 2K2, 1/2W | 2K2, 1/2W
2 | R4 | 100R, 1/2W | 100R, 1/2W
2 | R5 | 100K, 1/2W | 100K, 1/2W
2 | R6 | 3M3, 1/2W | 3M3, 1/2W
2 | R7 | 91K, 1/2W | 91K, 1/2W
2 | R8 | 1K, 1/2W | 1K, 1/2W
2 | R9 | 22K, 1W | 22K, 1/2W
2 | R10 | 100K, 1W | 100K, 1/2W
2 | R11 | 3M3, 1/2W | 3M3, 1/2W
2 | R12 | 1M ,1/2W | 1M ,1/2W
2 | R13 | 1M ,1/2W | 1M ,1/2W
2 | R14 | 270R, 1W | 270R, 2W
2 | R15 | 270R, 1W | 270R, 2W
2 | R16 | 10K, 1/2W | 10K, 1/2W
2 | R17 | 10K, 1/2W | 10K, 1/2W
2 | R18 | 12K, 1/2W | 12K, 1/2W
1 | R19 | 47K, 1/2W | 47K, 1/2W
1 | R20 | 4K7, 1/2W | 4K7, 1/2W
1 | R21 | 100R, 3W | 100R, 3W wirewound
Capacitors
Qty | Designator | Original Value | Replaced with
2 | C1 | 1nF, 400V | 2x470pF in parallel
2 | C2 | 50uF electrolytic,12v | 47uF, 25V
2 | C3 | 0.1uF, 350V electrolytic | not replaced
2 | C4 | 0.25uF, 350V electrolytic | 220nF, 450V
2 | C5 | 0.02uF, 350V electrolytic | 22nF,450V
2 | C6 | 0.25uF, 350V electrolytic | 220nF, 450V
2 | C7 | 50uF electrolytic,25v | 68uF, 50V
2 | C8 | 50uF electrolytic,25v | 68uF, 50V
2 | C9 | 200pF | not replaced
1 | C10 | 32uF, 400V CAN1 | 47uF, 450V
1 | C11 | 32uF, 400V CAN1 | 47uF, 450V
1 | C12 | 32uF, 400V CAN2 | 47uF, 450V
1 | C13 | 32uF, 400V CAN2 | 47uF, 450V
Valves :
Qty | Designator | Original Value
1 | V1 | ECC83 / 12AX7 / B339
2 | V2 | ECC83 / 12AX7 / B339
2 | V3 | EL84 / N709 / 6BQ5
2 | V4 | EL84 / N709 / 6BQ6
1 | V5 | GZ34 / 5AR4